## A lire _ Read me
Utilitaire de conversion d'échelle et d'unité | Scale and unit conversion utility
Le but de cet outil est de permettre la conversion des profils de cannes en bambou. | This small utility allows changing the the distance between stations and the units used to describe a bamboo rod taper
En entrée, l'échelle peut être exprimée avec un pas quelconque (ex: 5 pouce,10 centimètre, 3 pouce….) et l'épaisseur peut être exprimée avec n'importe quelle unité et décimale (ex: 1000 ième de pouce, 10 ième de centimètre….) | In input, the distance between stations can be whatever it is (6 inch, 5 inch, 10 centimeter…..) and the thickness of the strip can be expressed in various unit and fractional (10th of centimeter, 1000th of inch, 100th of inch…)
En sortie, l'échelle peut être choisie avec un pas quelconque (ex: 6 pouce, 12 centimètre….) et l'épaisseur peut être exprimée avec n'importe quelle unité et décimale (ex: 100 ième de centimètre, 10 ième de pouce….) | The output scale can be also chosen (10 centimeter, 6 inch, 3 inch….) and the thickness unit and fractional can also be chosen (1000th on inch, 10th of centimeter,…)
Utilisation: seules les valeurs en ocre sont modifiables | Usage: only ochre cells are modifiable
Pour les entrées: | Input:
C6 le pas de l'échelle | C6 distance between stations
D6 l'unité utilisée pour le pas de l'échelle | D6 unit used for the distance between stations
C7 la décimale utilisée pour les épaisseurs | C7 fraction of unit used for thickness
D7 l'unité utilisée pour les épaisseurs | D7 unit used for thickness
de C11 à C51 les valeurs des épaisseurs du profil | de C11 à C51 thickness value of the taper
Pour les sorties: | Output
H6 le pas de l'échelle | H6 distance between stations
I6 l'unité utilisée pour le pas de l'échelle | I6 unit used for the distance between stations
H7 la décimale utilisée pour les épaisseurs | H7 fraction of unit used for thickness
I7 l'unité utilisée pour les épaisseurs | I7 unit used for thickness
Les autres cellules sont protégées | All other cells are protected
Created by Jean Claude Lebraud jean-claude.lebraud@wanadoo.fr

## Français
Echelle et unités d'entrée |  |  | Echelle et unités de sortie
| valeur | unité |  | valeur | unité
pas | 8 | cm | pas | 10 | cm | 1
épaisseur | 0.01 | mm | épaisseur | 0.01 | mm | 1
Position cm | 0.01 mm |  | Position cm | cm | 0.01 mm | 0.01 mm
0 | 1.6 |  | 0 | 0 | 1.6 | 0.8
8 | 2.25 |  | 10 | 10 | 2.45 | 1.225
16 | 3.05 |  | 20 | 20 | 3.265 | 1.6325
24 | 3.48 |  | 30 | 30 | 3.7125 | 1.8562
32 | 3.79 |  | 40 | 40 | 4.06 | 2.03
40 | 4.06 |  | 50 | 50 | 4.3675 | 2.1837
48 | 4.31 |  | 60 | 60 | 4.645 | 2.3225
56 | 4.54 |  | 70 | 70 | 4.9075 | 2.4537
64 | 4.75 |  | 80 | 80 | 5.17 | 2.585
72 | 4.96 |  | 90 | 90 | 5.4175 | 2.7088
80 | 5.17 |  | 100 | 100 | 5.66 | 2.83
88 | 5.37 |  | 110 | 110 | 5.9025 | 2.9512
96 | 5.56 |  | 120 | 120 | 6.14 | 3.07
104 | 5.76 |  | 130 | 130 | 6.3775 | 3.1888
112 | 5.95 |  | 140 | 140 | 6.61 | 3.305
120 | 6.14 |  | 150 | 150 | 6.8425 | 3.4213
128 | 6.33 |  | 160 | 160 | 7.07 | 3.535
136 | 6.52 |  | 170 | 170 | 7.305 | 3.6525
144 | 6.7 |  | 180 | 180 | 7.535 | 3.7675
152 | 6.89 |  | 190 | 190 | 7.765 | 3.8825
160 | 7.07 |  | 200 | 200 | 8 | 4
168 | 7.26 |  | 210 | 210 | 0 | 0
176 | 7.44 |  | 220 | 220 | 0 | 0
184 | 7.63 |  | 230 | 230 | 0 | 0
192 | 7.81 |  | 240 | 240 | 0 | 0
200 | 8 |  | 250 | 250 | 0 | 0
208 |  |  | 260 | 260 | 0 | 0
216 |  |  | 270 | 270 | 0 | 0
224 |  |  | 280 | 280 | 0 | 0
232 |  |  | 290 | 290 | 0 | 0
240 |  |  | 300 | 300 | 0 | 0
248 |  |  | 310 | 310 | 0 | 0
256 |  |  | 320 | 320 | 0 | 0
264 |  |  | 330 | 330 | 0 | 0
272 |  |  | 340 | 340 | 0 | 0
280 |  |  | 350 | 350 | 0 | 0
288 |  |  | 360 | 360 | 0 | 0
296 |  |  | 370 | 370 | 0 | 0
304 |  |  | 380 | 380 | 0 | 0
312 |  |  | 390 | 390 | 0 | 0
320 |  |  | 400 | 400 | 0 | 0

## English
Input scale and units |  |  | Output scale and units
| value | unit |  | value | unit
step | 5 | Inch | step | 10 | Cm | 0.3937
heigth | 0.01 | Inch | heigth | 0.01 | Mm | 0.03937
Station Inch | 0.01 mm |  | Station Cm | Inch | 0.01 mm | 0.01 Mm
0 | 70 |  | 0 | 0 | 70 | 1778
5 | 91 |  | 10 | 3.937 | 86.5354 | 2198
10 | 109 |  | 20 | 7.874 | 101.3465 | 2574.2
15 | 127 |  | 30 | 11.811 | 115.5197 | 2934.2
20 | 142 |  | 40 | 15.748 | 129.2441 | 3282.8
25 | 152 |  | 50 | 19.685 | 141.0551 | 3582.8
30 | 160 |  | 60 | 23.622 | 149.2441 | 3790.8
35 | 185 |  | 70 | 27.5591 | 156.0945 | 3964.8
40 | 199 |  | 80 | 31.4961 | 167.4803 | 4254
45 | 210 |  | 90 | 35.4331 | 186.2126 | 4729.8
50 | 219 |  | 100 | 39.3701 | 197.2362 | 5009.8
55 | 229 |  | 110 | 43.3071 | 206.2756 | 5239.4
60 | 245 |  | 120 | 47.2441 | 214.0394 | 5436.6
65 | 258 |  | 130 | 51.1811 | 221.3622 | 5622.6
70 | 264 |  | 140 | 55.1181 | 229.378 | 5826.2
75 | 265 |  | 150 | 59.0551 | 241.9764 | 6146.2
80 | 265 |  | 160 | 62.9921 | 252.7795 | 6420.6
85 | 265 |  | 170 | 66.9291 | 260.315 | 6612
90 | 265 |  | 180 | 70.8661 | 264.1732 | 6710
95 | 0 |  | 190 | 74.8031 | 264.9606 | 6730
100 |  |  | 200 | 78.7402 | 265 | 6731
105 |  |  | 210 | 82.6772 | 265 | 6731
110 |  |  | 220 | 86.6142 | 265 | 6731
115 |  |  | 230 | 90.5512 | 235.7874 | 5989
120 |  |  | 240 | 94.4882 | 27.126 | 689
125 |  |  | 250 | 98.4252 | 0 | 0
130 |  |  | 260 | 102.3622 | 0 | 0
135 |  |  | 270 | 106.2992 | 0 | 0
140 |  |  | 280 | 110.2362 | 0 | 0
145 |  |  | 290 | 114.1732 | 0 | 0
150 |  |  | 300 | 118.1102 | 0 | 0
155 |  |  | 310 | 122.0472 | 0 | 0
160 |  |  | 320 | 125.9843 | 0 | 0
165 |  |  | 330 | 129.9213 | 0 | 0
170 |  |  | 340 | 133.8583 | 0 | 0
175 |  |  | 350 | 137.7953 | 0 | 0
180 |  |  | 360 | 141.7323 | 0 | 0
185 |  |  | 370 | 145.6693 | 0 | 0
190 |  |  | 380 | 149.6063 | 0 | 0
195 |  |  | 390 | 153.5433 | 0 | 0
200 |  |  | 400 | 157.4803 | 0 | 0